## Sheet1
多媒体教室设备清单明细
序号 | 产品名称 | 型号 | 参数介绍 | 单位 | 数量 | 图片
1 | 投影机 | 奥图码 OWW626 | 采用德州仪器DLP投影技术/XGA DMD芯片 分辨率1024*768 投射比0.617 亮度36000流明&对比度30000:1 采用德州仪器BrilliantColorTM 技术 具有HDMI输入接口，支持1080P蓝光3D 外挂滤网设计及滤网更换提示功能 支持快速恢复功能 单独色调(红/绿/蓝/青色/洋红/黄色)、增益及饱和度调整功能 内置多种Gamma模式，搭配不同环境使用 | 台 | 4
2 | 电动幕布 | FUJITSU 100寸 | 100寸，4：3 | 副 | 4
3 | 钢制讲台 | 鑫视丽 HX-1060X | 讲台尺寸：长、宽、高：1060*730*980mm；材料：优质冷轧钢板+高档实木扶手，钢制部分采用1.4mm和1.0mm冷轧钢板制作。 设计特点1、 绿色环保：采用分体式设计，上体部分：1060mm*730mm*330mm，下体部分：750mm*640mm*650mm,上下台体采用卡扣链接，便于拆卸、安装，最大限度压缩了运输过程中产品占用的空间，降低运输成本，减轻了对环境的破坏。 2、 人性化设计：键盘采用180度翻转式设计，并与显示器固板整体配套，关闭后与桌面平齐，鼠标存放于键盘的右侧，位置合理，节省空间，操作简便。 中控安装于键盘盒下方，整体冲压成型，整体结构紧凑，空间设计合理，锁闭方式采用连动式设计，一把锁控制显示器键盘盒和中控及展台 3、台面周边R20圈弧设计以最大限度减少对师生的伤害，台面下端倾角收缩设计，更安全、更美观；桌面功能区间布局合理，设计精巧，教师轻松授课；柜体前后开门，使施工、维护作业更加便捷。 4、 人体工程学：显示器采用翻转式设计，可旋转165度，手动任意调节，任意角度定位，确保教师各种位置授课时获得最佳观看视角，并且显示器除尘及更换时非常方便。 支持17-22寸不同规格液晶显示器，结构独特新颖。 5、颜色搭配：讲台背面钢制部分采用白、灰结合，与背板木纹色形成鲜明色差，给人视觉上的享受。讲台造形采用流线型设计，设有散热孔，更人性化。 6、 应用范围广泛：可用于高等院校、中小学校的多媒体教室、阶梯教室、网络机房、会议室、演播厅、各种培训教室以及报告厅等。 | 台 | 4
4 | 电教中控 | SVS SV-1200 | 1.内置网卡、可跨网段、跨路由器进行管理； 2.内置3X2 HDMI高清接口和3X2 VGA接口带400MHz长线驱动器； 3.内置3*1音频切换，2x2视频矩阵；内置1路麦克风输入, 恒流源麦克风供电电路，保证不同麦克风能兼容； 4.内置1路红外学习功能，5路RS-232控制接口，独立可编程，可控2台投影机；1路IC卡读卡器口，可刷卡控制；1路面板控制接口，可以接任意面板；1路电脑编程接口； 5.内置投影机灯泡检测延时电路，实现2路电动屏幕升降联动； 6.2路电动幕升降电源、2路投影机电源； 7.2路DC12V电源接口，可接电控锁； 8.4路I/O接口，可实现远程电脑开关控制、电脑开关检测、连接电锁检测、布防报警等； 9.内置紧急启动按钮； | 套 | 4
5 | 刷卡器 | 刷卡中控 | 支持上课下课刷卡定制开启 | 个 | 4
6 | 音响 | 刷卡器 | •组件: LF 1×6.5" (160mm) ; HF 1×3" (75mm)•频率响应: 50Hz-18kHz •灵敏度: 92dB •最大声压: 106dB•额定功率:140W•最大功率: 160Watts •标称阻抗: 8Ω •尺寸（高×宽×深）: 210×300×175mm•重量: 3kg | 只 | 8
7 | 功放 | DOUBLE-SOUND (呗声) CoolKex S-602 | •功率:2 × 55W（8Ω） •频率范围:10Hz-10KHz -0.5dB •输入灵敏度:0.2V •总谐波失真:≤0.1% •输入阻抗:20KΩ •消耗功率:100W •尺寸:200W×190D×55H 产品特征：•Mini型，小巧且功能丰富，可接计算机、DVD、机顶盒、话筒；•完善的保护线路,过载保护,直流保护,短路保护； •适用于教学培训系统、简单扩声系统。 | 台 | 4
8 | 电脑 | DOUBLE-SOUND (呗声) HCSUNA-878 | 1.★处理器：≥CPU Intel I5-9400 3.6GHz 9MB 2.★主板：≥Intel B360系列及以上芯片组 3.★内存：≥8GB DDR4 2666；具备4个内存插槽，最大支持64G 4.★硬盘：128G固态硬盘 500G西数机械 5.声卡：集成8.0声道 6.★显卡：高性能显卡 7.★显示器：≥27英寸显示器 HDMI 无边框 FreeSync 面板：VA 带音频 8.★接口：前置3个USB接口1个USB 3.1+2 个 USB 2.0，后置USB接口≥6个其中 USB 3.1≥4个，2 个 PS/2, 1个D-Sub（VGA），1个HDMI，1个串口，2个DP. 9.★主板扩展：1 x M.2 (both SATA* & PCIe), 1 x PCI-e x 16. 2 x PCI-e x 1. 1 x PCI. 6 xSATA接口 10.★网卡：千兆网卡 11.★键鼠：USB防水键盘鼠标 12.★电源：≥500W 13.★机箱：机箱尺寸≥25L 14.软件：自带同品牌网络同传软件,支持硬盘保护，系统还原 15.平均无故障运行时间110万小时，-20°-60°环境下可工作150h，16.认证：产品通过噪音、防雷、防辐射、防尘，电源适应能力，盐雾和防腐，数据接口、跌落测试等认证。 16.★木质原装低音2.0音箱 | 台 | 4
9 | 音响吊架 | 品牌电脑 | 加厚型 | 对 | 4
10 | 投影吊架 |  | 加厚型 | 只 | 4
11 | 音响线 |  | 300型 无氧铜 | 米 | 150
12 | 安装调试 |  | 人工 | 批 | 1
13 | 五金铺材 |  | 钢制线槽、HDMI线、公牛线板、网线、等五金铺材（含调试包干） | 批 | 1