## 扉-1 招标工程量清单扉页
| 电缆沟 |  |  |  | 工程
招 标 工 程 量 清 单
招 标 人： |  |  | 造价咨询人：
|  | （单位盖章） |  | (单位资质专用章)
法定代表人 或其授权人： |  |  | 法定代表人 或其授权人：
|  | (签字或盖章) |  | (签字或盖章)
编 制 人： |  |  | 复 核 人：
|  | (造价人员签字盖专用章) |  | (造价工程师签字盖专用章)
编制时间： |  | 年 月 日 | 复核时间： | 年 月 日
扉-1

## 表-08 分部分项工程和单价措施项目清单与计价表
分部分项工程和单价措施项目清单与计价表
工程名称：电缆沟 |  |  |  |  | 标段： |  |  | 第 1 页 共 2 页
序号 | 项目编码 | 项目名称 | 项目特征描述 | 计量单位 |  | 工程量 | 金额（元）
[7 empty] | 综合单价 |  | 合价 | 其中
暂估价
整个项目
1 | 010101004001 | 挖基坑土方 | 1.土壤类别:综合考虑 | m3 |  | 360
2 | 010103001001 | 回填方 | 1.密实度要求:符合设计要求哦 2.填方来源、运距:就近回填 | m3 |  | 247.8
3 | 010103002001 | 余方弃置 | 1.废弃料品种:综合考虑 2.运距:综合考虑 | m3 |  | 112.2
4 | 011612001001 | 电缆及管道迁移 | 1.原电缆沟电缆及管道整理并移动一边保护 | m |  | 78
5 | 040402016001 | 沟道盖板拆除 | 1.保护性拆除沟盖板 | m |  | 68
6 | 040402016002 | 沟道盖板 | 1.沟盖板恢复 | m |  | 68
7 | 011601001005 | 拆除石砌挡土墙 | 1.拆除石砌挡土墙（含基础） | m3 |  | 85
8 | 011601001003 | 砖砌体拆除 | 1.拆除砌体 | m3 |  | 18.7
9 | 011602001001 | 混凝土构件拆除 | 1.拆除混凝土圈梁 | m3 |  | 8.5
10 | 010501001001 | 垫层 | 1.混凝土种类:商砼 2.混凝土强度等级:C20 | m3 |  | 8.1
11 | 010403004001 | 石挡土墙（利旧） | 1.片石挡土墙（含基础） | m3 |  | 32.28
12 | 010403004002 | 石挡土墙 | 1.片石挡土墙（含基础） | m3 |  | 48.42
13 | 010401003001 | 实心砖墙 | 1.砖砌体 | m3 |  | 5.95
14 | 011201001001 | 墙面一般抹灰 | 1.20厚水泥砂浆抹灰 | m2 |  | 34
15 | 010502001002 | 矩形柱（增加部分） | 1.混凝土种类:商砼 2.混凝土强度等级:C30 | m3 |  | 5.13
16 | 010515001001 | 现浇构件钢筋 | 1.现浇构件钢筋：带肋钢筋HRB400E φ18 | t |  | 0.051
17 | 010515001002 | 现浇构件钢筋 | 1.现浇构件钢筋：带肋钢筋HRB400E φ20 | t |  | 0.015
18 | 010515001004 | 现浇构件钢筋 | 1.钢筋种类、规格：箍筋圆钢HPB300 φ8以内 | t |  | 0.054
本页小计
注：为计取规费等的使用，可在表中增设其中：“定额人工费”。
表—08
分部分项工程和单价措施项目清单与计价表
工程名称：电缆沟 |  |  |  |  | 标段： |  |  | 第 2 页 共 2 页
序号 | 项目编码 | 项目名称 | 项目特征描述 | 计量单位 |  | 工程量 | 金额（元）
[7 empty] | 综合单价 |  | 合价 | 其中
暂估价
分部小计
措施项目
19 | 011701002001 | 外脚手架 | 1.砌筑用脚手架 | m2 |  | 167.5
20 | 011702001001 | 基础 | 垫层 | m2 |  | 18
21 | 011702002001 | 矩形柱 |  | m2 |  | 27.6
分部小计
本页小计
合 计
注：为计取规费等的使用，可在表中增设其中：“定额人工费”。
表—08

## 表-12 其他项目清单与计价汇总表
其他项目清单与计价汇总表
工程名称：电缆沟 |  |  | 标段： |  | 第 1 页 共 1 页
序号 | 项目名称 | 金额（元） |  | 结算金额（元） |  | 备注
1 | 暂列金额 | 20000.00 |  |  |  | 明细详见表-12-1
2 | 暂估价 | 0.00
2.1 | 材料暂估价 | — |  |  |  | 明细详见表-12-2
2.2 | 专业工程暂估价 | 0.00 |  |  |  | 明细详见表-12-3
3 | 计日工 |  |  |  |  | 明细详见表-12-4
4 | 总承包服务费 |  |  |  |  | 明细详见表-12-5
5 | 索赔与现场签证费 | 0.00
6 | 增值税 | 0.00
合 计 | [5 empty] | —
注：材料（工程设备）暂估单价进入清单项目综合单价，此处不汇总。
表—12

## 表-12-1 暂列金额表
暂列金额明细表
工程名称：电缆沟 |  |  | 标段： |  | 第 1 页 共 1 页
序号 | 项目名称 | 计量单位 |  | 暂定金额（元） |  | 备注
1 | 预留金 | 元 |  | 20000
合 计 |  |  |  | 20000.00 |  | —
注：此表由招标人填写，如不能详列，也可只列暂列金额总额，投标人应将上述暂列金额计入投标总价中。
表—12—1

## 表-12-3 专业工程暂估价及结算价表
专业工程暂估价及结算价表
工程名称：电缆沟 |  |  | 标段： |  | 第 1 页 共 1 页
序号 | 工程名称 | 工程内容 | 暂估金额 （元） | 结算金额 (元) | 差额 ±(元) | 备注
1
合 计 |  |  | 0.00 |  |  | —
注：此表“暂估金额”由招标人填写，投标人应将“暂估金额”计入投标总价中。结算时按合同约定结算金额填写。
表—12—3

## 表-12-4 计日工表
计日工表
工程名称：电缆沟 |  |  |  | 标段： |  | 第 1 页 共 1 页
编号 | 项目名称 | 单位 | 暂定数量 |  | 单价(元) |  | 合价（元）
1 | 人工
1.1
人工小计
2 | 材料
2.1
材料小计
3 | 施工机具使用费
3.1
施工机具使用费小计
4 | 费用
总 计
注：此表项目名称、暂定数量由招标人填写，编制招标控制价时，单价由招标人按有关计价规定确定；投标时，单价由投标人自主报价，按暂定数量计算合价计入投标总价中。结算时，按发承包双方确认的实际数量计算合价。
表—12—4

## 表-12-5 总承包服务费计价表
总承包服务费计价表
工程名称：电缆沟 |  |  |  | 标段： |  | 第 1 页 共 1 页
序号 | 项目名称 | 项目价值（元） | 服务内容 |  | 计算基础 |  | 费率(%) | 金额（元）
1 | 发包人发包专业工程
1.1
小计
2 | 发包人提供的材料
2.1
小计
| 合 计 | - | - |  |  |  | -
注：此表项目名称、服务内容由招标人填写，编制招标控制价时，费率及金额由招标人按有关计价规定确定；投标时，费率及金额由投标人自主报价，计入投标总价中。
表—12—5